## Fingerprintver4
Comment | Description | Designator | Footprint | LibRef | Quantity
ESP32 WROOM 32 |  | *1 | ESP32-WROOM-32D | ESP32 WROOM 32 | 1 | x
BS-7 | BATTERY HOLDER COIN 20MM PC PIN | BT1 | BAT_BS-7 | BS-7 | 1
104 | Dán | C1, C4, C8, C10, C11 | tu 0805 | Tu 0805 104 50V 10% | 5
100pF | Dán | C2, C3 | tu 0805 | Tu 0805 104 50V 10% | 2
10uF | Dán | C5 | tu 0805 | Tu 0805 104 50V 10% | 1
10uF | Dán | C6 | tu tantalum smd6032 | Tu tantalum 10uF 35V SMD6032 | 1
22uF | Dán | C7 | tu tantalum smd6032 | Tu tantalum 22uF 25V SMD6032 | 1
106 | Dán | C9 | tu 0805 | Tu 0805 106 16V 10% | 1
1uF/50V | CAP ALUM 10uF 20% 16V SMD | C12 | CAP_ALUM_SMD_4054_TYPE_B | EEE-HA1C100P | 1
220uF 35V | CAP ALUM 100UF 20% 50V SMD | C13 | FP-SGV8X10_5-MFG | CMP-35376-000016-1 | 1
100uF 50V | CAP ALUM 100UF 20% 50V SMD | C14 | FP-SGV8X10_5-MFG | CMP-35376-000016-1 | 1
ZMM3V9 | Dán | D1, D4 | DIODE ZENNER SMD SOD80 | Diode Zener 3.3V | 2
LL4148 | Dán | D2, D3 | DIODE ZENNER SMD SOD80 | Diode Zener 3.3V | 2
SS34 | Dán | D5 | DIODE SMA | Diode SS34 ( 1N5822 ) | 1
ZMM24 | Dán | D6 | DIODE ZENNER SMD SOD80 | Diode Zener 15V | 1
SR206/SS26 | DIODE GEN PURP 600V 2A DO214AA | D7 | DO-214AA, SMB | CMP-02540-000056-1 | 1
MF-NSMF200-2/6V 2A | PTC RESET FUSE 6V 2A 1206 | F1 | 1206 (3216 Metric) | CMP-07400-000004-1 | 1
16V 2.5A | 2A 24V SMD1812 | F2 | Cau chi tu phuc hoi 2.5A 16V SMD1812 | Cau chi tu phuc hoi 2A 24V SMD1812 | 1
KEYPAD | Cắm | H1 | Header 7P DC 2.54 | Header 7P 2.54 Duc Cong | 1
TYN612 |  | IC1 | TO-220 | TYN612 | 1
JP 1x2 2.54 | Cắm | JP1 | JP 1x2 DT | JP 1x2 2.54 Duc Thang | 1
UART | Cắm | JP2 | JP 1x3 DT | JP 1x3 2.54 Duc Thang | 1
CON 2 KF7.62 | Cắm | KF1 | CON 2 KF7.62 | CON 2 KF7.62 | 1
12VDC | Cắm | KF2 | CON 2 KF7.62 | CON 2 KF7.62 | 1
LED 3mm | Cắm | L1 | LED-3MM-RED | LED 3mm Do | 1
120ohm/2A | 2A 120 OHM 0805 | L2, L4 | IND-0805 (2012) | 742792042 | 2
47uH | Power Inductor, 10 uH, +/- 20%, -40 to 100 degC, 2-Pin SMD, RoHS, Tape and Reel | L3 | SUMI-CDRH127_V | CMP-2000-06084-1 | 1
SM06B-SRSS-TB(LF)(SN)/SH 1.0mm 6 pin SMD | Male Header, Pitch 1 mm, 1 x 6 Position, Height 2.95 mm, -25 to 85 degC, RoHS, Tape and Reel | P1 | JST-SM06B-SRSS-TB_V/SH 1.0mm 6 pin SMD | CMP-2000-07080-1 | 1
2SC1815-HF | NPN transistor | Q1 | SOT23 | C1815 HF SMD | 1
BSS138 | MOSFET N-CH 50V 220MA SOT-23 | Q2, Q3 | SOT-23-3 | CMP-07173-000101-1 | 2
470 | Dán | R1 | tro smd 0805 | Tro 0805 1% 470k | 1
1.5M | Dán | R2 | tro smd 0805 | Tro 0805 5% 10k | 1
470K | Dán | R3 | tro smd 0805 | Tro 0805 5% 10k | 1
200 | Dán | R4 | tro smd 0805 | Tro 0805 5% 10k | 1
3.3K | Dán | R5, R6, R7, R8, R9 | tro smd 0805 | Tro 0805 5% 10k | 5
1k | Dán | R10, R11 | tro smd 0805 | Tro 0805 1% 1k | 2
10k | Dán | R12, R13 | tro smd 0805 | Tro 0805 5% 10k | 2
SW/ Tactile smd 2 pin | Switch button 2 pin | SW1 | SW1-SMD | SW2 | 1
RA-02_LORA | Ra-02 LoRa RF M5Stack Platform Evaluation Expansion Board | U1 | MODULE_RA-02_LORA | RA-02_LORA | 1
BUZZ | Loudspeaker | U2 | 1209 DIP | Speaker | 1
24AA512-I/SN/CAT24C32WI-GT3 IC EEPROM 32Kbit 8-SOIC | 512K bits I2C™ Serial EEPROM, 1.7 to 5.5 V, 400 kHz, -40 to 85 degC, 8-pin SOIC (SN8), Tube | U3 | SO8 | 24-AA-FC512-SOIC-TSSOP-8 | 1
DS1307Z+ | 64 x 8, Serial, I2C Real-Time Clock, 5.0V, 8-Pin SO, 0 to 70 degC, Pb-Free | U4 | 8-SOIC | CMP-0254-00308-1 | 1
AMS1086/3.3V/1.5A | Linear Voltage Regulator IC 1 Output 5A DDPAK/TO-263-3 | U5 | TO-263-3_102_433_181X45_SMD | REG_27V-3.3V-5A-30W-TO-263_1 | 1
LM2596 |  | U6 | TO263 | LM2596 | 1
ABS25-32.768KHZ-6-1-T | CRYSTAL 32.7680KHZ 6PF SMD | Y1 | MC-306 4 pin | CMP-27762-013076-1 | 1